## Hoja 1
FOA010 | Ud |  | Mampara de acero.
Mampara ciega de 4x2,9 m, de acero galvanizado, con aislamiento intermedio de lana mineral y remate superior de acero galvanizado.
Código |  | Unidad |  | Descripción | Cantidad | Costo | Importe
1 |  |  |  | Materiales
mt26mac010a |  | m² |  | Panel ciego machihembrado para mamparas, formado por dos láminas de acero galvanizado con aislamiento intermedio de lana mineral de conductividad térmica 0,039 W/(mK). | 11.3 | 1388.5 | 15690
mt26mac020a |  | m |  | Perfil en "U" de acero galvanizado de acero galvanizado para mamparas. | 9.7 | 73.55 | 713.44
mt26mac030a |  | m |  | Zoclo de acero galvanizado para mamparas. | 3.9 | 76.4 | 297.96
[5 empty] | Subtotal materiales: |  | 16701.5
2 |  |  |  | Mano de obra
mo011 |  | h |  | Oficial montador. | 8.986 | 123.28 | 1107.79
mo080 |  | h |  | Ayudante montador. | 8.986 | 73.05 | 656.43
[5 empty] | Subtotal mano de obra: |  | 1764.22
3 |  |  |  | Herramienta menor
|  | % |  | Herramienta menor | 2 | 18465.7 | 369.31
Costo de mantenimiento decenal: $ 3.390,30 en los primeros 10 años. |  |  |  |  | Costos directos (1+2+3): |  | 18835