## Hoja 1
FOA010 | Ud |  | Mampara de acero.
Mampara ciega de 4x2,9 m, de acero galvanizado, con puerta interior de acero galvanizado de 2,10x0,90 m, aislamiento intermedio de lana mineral y remate superior acristalado.
Código |  | Unidad |  | Descripción | Cantidad | Costo | Importe
1 |  |  |  | Materiales
mt26mac010a |  | m² |  | Panel ciego machihembrado para mamparas, formado por dos láminas de acero galvanizado con aislamiento intermedio de lana mineral de conductividad térmica 0,039 W/(mK). | 7 | 1247.56 | 8732.92
mt26mac020a |  | m |  | Perfil en "U" de acero galvanizado de acero galvanizado para mamparas. | 5.9 | 66.08 | 389.87
mt26mac030a |  | m |  | Zoclo de acero galvanizado para mamparas. | 3 | 68.64 | 205.92
mt21vpi010d |  | m² |  | Luna incolora, de 8 mm de espesor. | 3 | 516.75 | 1550.25
mt26mac040 |  | m |  | Perfil de aluminio lacado para recibido del vidrio en mamparas. | 8.5 | 90.36 | 768.06
mt26mac050a |  | Ud |  | Puerta sencilla de una hoja de acero galvanizado para colocar en mamparas, incluso herrajes. | 1 | 5546.24 | 5546.24
[5 empty] | Subtotal materiales: |  | 17193.3
2 |  |  |  | Mano de obra
mo011 |  | h |  | Oficial montador. | 8.908 | 80.58 | 717.81
mo080 |  | h |  | Ayudante montador. | 8.908 | 47.38 | 422.06
[5 empty] | Subtotal mano de obra: |  | 1139.87
3 |  |  |  | Herramienta menor
|  | % |  | Herramienta menor | 2 | 18333.1 | 366.66
Coste de mantenimiento decenal: $ 3.365,96 en los primeros 10 años. |  |  |  |  | Costos directos (1+2+3): |  | 18699.8