## Hoja 1
FOA010 | Ud |  | Mampara de acero.
Mampara ciega de 4x2,9 m, de acero galvanizado y plastificado con PVC, con puerta interior de acero galvanizado y plastificado con PVC de 2,10x0,90 m, aislamiento intermedio de lana mineral y remate superior de acero galvanizado y plastificado con PVC.
Código |  | Unidad |  | Descripción | Cantidad | Costo | Importe
1 |  |  |  | Materiales
mt26mac010c |  | m² |  | Panel ciego machihembrado para mamparas, formado por dos láminas de acero galvanizado y plastificado con PVC con aislamiento intermedio de lana mineral de conductividad térmica 0,039 W/(mK). | 9.42 | 1746.74 | 16454.3
mt26mac020c |  | m |  | Perfil en "U" de acero galvanizado de acero galvanizado y plastificado con PVC para mamparas. | 5.9 | 133.45 | 787.36
mt26mac030c |  | m |  | Zoclo de acero galvanizado y plastificado con PVC para mamparas. | 3 | 112.22 | 336.66
mt26mac050c |  | Ud |  | Puerta sencilla de una hoja de acero galvanizado y plastificado con PVC para colocar en mamparas, incluso herrajes. | 1 | 6227.88 | 6227.88
[5 empty] | Subtotal materiales: |  | 23806.2
2 |  |  |  | Mano de obra
mo011 |  | h |  | Oficial montador. | 8.908 | 80.58 | 717.81
mo080 |  | h |  | Ayudante montador. | 8.908 | 47.38 | 422.06
[5 empty] | Subtotal mano de obra: |  | 1139.87
3 |  |  |  | Herramienta menor
|  | % |  | Herramienta menor | 2 | 24946.1 | 498.92
Coste de mantenimiento decenal: $ 4.580,10 en los primeros 10 años. |  |  |  |  | Costos directos (1+2+3): |  | 25445