## Hoja 1
FOA010 | Ud |  | Mampara de acero.
Mampara ciega de 4x2,9 m, de acero galvanizado y plastificado con PVC, con aislamiento intermedio de lana mineral y remate superior de acero galvanizado y plastificado con PVC.
Código |  | Unidad |  | Descripción | Cantidad | Costo | Importe
1 |  |  |  | Materiales
mt26mac010c |  | m² |  | Panel ciego machihembrado para mamparas, formado por dos láminas de acero galvanizado y plastificado con PVC con aislamiento intermedio de lana mineral de conductividad térmica 0,039 W/(mK). | 11.3 | 1746.74 | 19738.2
mt26mac020c |  | m |  | Perfil en "U" de acero galvanizado de acero galvanizado y plastificado con PVC para mamparas. | 9.7 | 133.45 | 1294.47
mt26mac030c |  | m |  | Zoclo de acero galvanizado y plastificado con PVC para mamparas. | 3.9 | 112.22 | 437.66
[5 empty] | Subtotal materiales: |  | 21470.3
2 |  |  |  | Mano de obra
mo011 |  | h |  | Oficial montador. | 8.908 | 80.58 | 717.81
mo080 |  | h |  | Ayudante montador. | 8.908 | 47.38 | 422.06
[5 empty] | Subtotal mano de obra: |  | 1139.87
3 |  |  |  | Herramienta menor
|  | % |  | Herramienta menor | 2 | 22610.2 | 452.2
Coste de mantenimiento decenal: $ 4.151,22 en los primeros 10 años. |  |  |  |  | Costos directos (1+2+3): |  | 23062.4