## Hoja 1
FOA010 | Ud |  | Mampara de acero.
Mampara de 4x2,9 m, de acero galvanizado, acristalada en la mitad de su superficie, con puerta interior de acero galvanizado de 2,10x0,90 m, aislamiento intermedio de lana mineral y remate superior de acero galvanizado.
Código |  | Unidad |  | Descripción | Cantidad | Costo | Importe
1 |  |  |  | Materiales
mt26mac010a |  | m² |  | Panel ciego machihembrado para mamparas, formado por dos láminas de acero galvanizado con aislamiento intermedio de lana mineral de conductividad térmica 0,039 W/(mK). | 6.27 | 1247.56 | 7822.2
mt26mac020a |  | m |  | Perfil en "U" de acero galvanizado de acero galvanizado para mamparas. | 5.9 | 66.08 | 389.87
mt26mac030a |  | m |  | Zoclo de acero galvanizado para mamparas. | 3 | 68.64 | 205.92
mt21vpi010d |  | m² |  | Luna incolora, de 8 mm de espesor. | 3.15 | 516.75 | 1627.76
mt26mac040 |  | m |  | Perfil de aluminio lacado para recibido del vidrio en mamparas. | 10.2 | 90.36 | 921.67
mt26mac050a |  | Ud |  | Puerta sencilla de una hoja de acero galvanizado para colocar en mamparas, incluso herrajes. | 1 | 5546.24 | 5546.24
[5 empty] | Subtotal materiales: |  | 16513.66
2 |  |  |  | Mano de obra
mo011 |  | h |  | Oficial montador. | 8.908 | 80.58 | 717.81
mo080 |  | h |  | Ayudante montador. | 8.908 | 47.38 | 422.06
[5 empty] | Subtotal mano de obra: |  | 1139.87
3 |  |  |  | Herramienta menor
|  | % |  | Herramienta menor | 2 | 17653.53 | 353.07
Coste de mantenimiento decenal: $ 3.241,19 en los primeros 10 años. |  |  |  |  | Costos directos (1+2+3): |  | 18006.6