## Hoja 1
FOL010 | Ud |  | Mampara de aluminio.
Mampara ciega de 4x2,9 m, de aluminio prelacado, con aislamiento intermedio de lana mineral y remate superior de aluminio prelacado.
Código |  | Unidad |  | Descripción | Cantidad | Costo | Importe
1 |  |  |  | Materiales
mt26mal010a |  | m² |  | Panel ciego machihembrado para mamparas, formado por dos chapas de aluminio prelacado con aislamiento intermedio de lana mineral de conductividad térmica 0,039 W/(mK). | 11.3 | 1169.61 | 13216.6
mt26mal020a |  | m |  | Perfil en "U" de aluminio prelacado para mamparas. | 9.7 | 133.97 | 1299.51
mt26mal030a |  | m |  | Zoclo de aluminio prelacado para mamparas. | 3.9 | 171.45 | 668.66
[5 empty] | Subtotal materiales: |  | 15184.8
2 |  |  |  | Mano de obra
mo011 |  | h |  | Oficial montador. | 8.986 | 123.28 | 1107.79
mo080 |  | h |  | Ayudante montador. | 8.986 | 73.05 | 656.43
[5 empty] | Subtotal mano de obra: |  | 1764.22
3 |  |  |  | Herramienta menor
|  | % |  | Herramienta menor | 2 | 16949 | 338.98
Costo de mantenimiento decenal: $ 2.420,31 en los primeros 10 años. |  |  |  |  | Costos directos (1+2+3): |  | 17288