## Hoja 1
FOL010 | Ud |  | Mampara de aluminio.
Mampara ciega de 4x2,9 m, de aluminio prelacado, con aislamiento intermedio de lana mineral y remate superior acristalado.
Código |  | Unidad |  | Descripción | Cantidad | Costo | Importe
1 |  |  |  | Materiales
mt26mal010a |  | m² |  | Panel ciego machihembrado para mamparas, formado por dos chapas de aluminio prelacado con aislamiento intermedio de lana mineral de conductividad térmica 0,039 W/(mK). | 8.2 | 1050.88 | 8617.22
mt26mal020a |  | m |  | Perfil en "U" de aluminio prelacado para mamparas. | 9.7 | 120.37 | 1167.59
mt26mal030a |  | m |  | Zoclo de aluminio prelacado para mamparas. | 3.9 | 154.05 | 600.8
mt21vpi010d |  | m² |  | Luna incolora, de 8 mm de espesor. | 3 | 516.75 | 1550.25
mt26mac040 |  | m |  | Perfil de aluminio lacado para recibido del vidrio en mamparas. | 8.5 | 90.36 | 768.06
[5 empty] | Subtotal materiales: |  | 12703.9
2 |  |  |  | Mano de obra
mo011 |  | h |  | Oficial montador. | 8.908 | 80.58 | 717.81
mo080 |  | h |  | Ayudante montador. | 8.908 | 47.38 | 422.06
[5 empty] | Subtotal mano de obra: |  | 1139.87
3 |  |  |  | Herramienta menor
|  | % |  | Herramienta menor | 2 | 13843.8 | 276.88
Coste de mantenimiento decenal: $ 1.976,89 en los primeros 10 años. |  |  |  |  | Costos directos (1+2+3): |  | 14120.7