## Hoja 1
FOM010 | m² |  | Mampara modular.
Muro divisorio desmontable formado por mampara modular de vidrio laminar de seguridad 6+6 con butiral translúcido.
Descompuesto |  | Ud |  | Descomposición | Rend. | Precio unitario | Precio concepto
mt26mmd010hf |  | m² |  | Mampara modular de vidrio laminar de seguridad 6+6 con butiral translúcido, junta entre vidrios con silicona, sin perfilería entre módulos, perfilería vista superior de 35x45 mm e inferior de 60x45 mm, de aluminio anodizado o lacado estándar. | 1 | 2645.84 | 2645.84
mo011 |  | h |  | Oficial montador. | 1.346 | 39.25 | 52.83
mo080 |  | h |  | Ayudante montador. | 1.346 | 19.97 | 26.88
|  | % |  | Medios auxiliares | 2 | 2725.55 | 54.51
|  | % |  | Costes indirectos | 3 | 2780.06 | 83.4
Coste de mantenimiento decenal: $ 143,17 en los primeros 10 años. | [5 empty] | Total: | 2863.46