## Hoja 1
FOM010 |  |  | m² | Mampara modular.
Muro divisorio desmontable formado por mampara modular ciega, con paneles de tablero aglomerado de 16 mm de espesor con acabado en melamina, fijados mecánicamente con sujeción oculta, entrecalles horizontales empotradas en panel con perfil de PVC de 10 mm, y cámara entre paneles rellena con lana de roca.
Descompuesto | Ud | Descomposición |  |  | Rend. | Precio unitario | Precio concepto
mt26mmd011d | m² | Mampara modular ciega, con paneles de tablero aglomerado de 16 mm de espesor con acabado en melamina, fijados mecánicamente con sujeción oculta, entrecalles horizontales empotradas en panel con perfil de PVC de 10 mm, y cámara entre paneles rellena con lana de roca, perfiles verticales internos de aluminio, ocultos entre módulos, perfilería vista superior de 35x45 mm e inferior de 60x45 mm, de aluminio anodizado o lacado estándar. |  |  | 1 | 1996.77 | 1996.77
mo011 | h | Oficial montador. |  |  | 1.346 | 39.25 | 52.83
mo080 | h | Ayudante montador. |  |  | 1.346 | 19.97 | 26.88
| % | Medios auxiliares |  |  | 2 | 2076.48 | 41.53
| % | Costes indirectos |  |  | 3 | 2118.01 | 63.54
Coste de mantenimiento decenal: $ 109,08 en los primeros 10 años. | [5 empty] | Total: | 2181.55