## Hoja 1
FRC010 | m |  | Revestimiento de frente de losa con tabiques de barro.
Revestimiento de frente de losa de 30 cm de peralte, con tabiques de barro huecos sencillos, para revestir, 24x11,5x4 cm, asentados con mortero de alta adherencia y aditivo hidrófugo.
Descompuesto | Ud | Descomposición |  | Rend. | Precio unitario | Precio concepto
mt09moe020a | m³ | Mortero cola flexible de ligantes mixtos, para la colocación en capa gruesa de piezas cerámicas en paramentos verticales exteriores. |  | 0.021 | 1011.75 | 21.25
mt08adt010 | kg | Aditivo hidrófugo para impermeabilización de morteros u concretos. |  | 0.123 | 15.86 | 1.95
mt04lvc010a | Ud | Tabique de barro hueco sencillo, para revestir, 24x11,5x4 cm. |  | 9.6 | 1.52 | 14.59
mo114 | h | Peón albañil especializado en trabajos de mampostería. |  | 0.178 | 19.22 | 3.42
mo021 | h | Oficial albañil especializado en trabajos de mampostería. |  | 0.178 | 37.97 | 6.76
| % | Medios auxiliares |  | 2 | 47.97 | 0.96
| % | Costes indirectos |  | 3 | 48.93 | 1.47
[5 empty] | Total: | 50.4