## Hoja 1
FRD010 | m | Dintel prefabricado.
Dintel prefabricado de concreto, de 13x5 cm.
Descompuesto |  | Ud | Descomposición | Rend. | Precio unitario | Precio partida
mt09moe010b |  | m³ | Mortero de cemento CEM II/B-P 32,5 N, hidrófugo, tipo M-10, confeccionado en obra con 380 kg/m³ de cemento y una proporción en volumen 1/4. | 0.003 | 1819.45 | 5.46
mt20dhp010b |  | m | Dintel prefabricado de concreto, de 13x5 cm, con goterón y anclaje metálico de acero galvanizado. | 1.05 | 386.62 | 405.95
mo019 |  | h | Oficial albañil. | 0.318 | 43 | 13.67
mo111 |  | h | Cabo albañil. | 0.318 | 25.57 | 8.13
|  | % | Medios auxiliares | 2 | 433.21 | 8.66
|  | % | Costes indirectos | 3 | 441.87 | 13.26
Coste de mantenimiento decenal: $ 22,76 en los primeros 10 años. |  |  |  |  | Total: | 455.13