## Hoja 1
FRD010 | m | Dintel prefabricado.
Dintel de concreto polímero, de 13x5 cm.
Descompuesto |  | Ud | Descomposición | Rend. | Precio unitario | Precio partida
mt09moe010c |  | m³ | Mortero de cemento CEM II/B-P 32,5 N, hidrófugo, tipo M-15, confeccionado en obra con 450 kg/m³ de cemento y una proporción en volumen 1/3. | 0.003 | 2015.25 | 6.05
mt20dho010b |  | m | Dintel de concreto polímero, de 13x5 cm, con goterón y anclaje metálico de acero galvanizado. | 1.05 | 436.02 | 457.82
mo019 |  | h | Oficial albañil. | 0.318 | 43 | 13.67
mo111 |  | h | Cabo albañil. | 0.318 | 25.57 | 8.13
|  | % | Medios auxiliares | 2 | 485.67 | 9.71
|  | % | Costes indirectos | 3 | 495.38 | 14.86
Coste de mantenimiento decenal: $ 25,51 en los primeros 10 años. |  |  |  |  | Total: | 510.24