## Hoja 1
FRD010 | m | Dintel prefabricado.
Dintel de concreto polímero, de 19x5 cm.
Descompuesto |  | Ud | Descomposición | Rend. | Precio unitario | Precio partida
mt09moe010c |  | m³ | Mortero de cemento CEM II/B-P 32,5 N, hidrófugo, tipo M-15, confeccionado en obra con 450 kg/m³ de cemento y una proporción en volumen 1/3. | 0.004 | 2015.25 | 8.06
mt20dho010d |  | m | Dintel de concreto polímero, de 19x5 cm, con goterón y anclaje metálico de acero galvanizado. | 1.05 | 534.89 | 561.63
mo019 |  | h | Oficial albañil. | 0.318 | 43 | 13.67
mo111 |  | h | Cabo albañil. | 0.318 | 25.57 | 8.13
|  | % | Medios auxiliares | 2 | 591.49 | 11.83
|  | % | Costes indirectos | 3 | 603.32 | 18.1
Coste de mantenimiento decenal: $ 31,07 en los primeros 10 años. |  |  |  |  | Total: | 621.42