## Hoja 1
FRD040 |  |  | m³ | Dintel de madera aserrada.
Dintel de madera aserrada de pino silvestre (Pinus sylvestris), de 10x10 a 15x30 cm de sección y hasta 6 m de longitud, clase resistente C-18, protección de la madera con clase de penetración NP5 y NP6, trabajada en taller.
Descompuesto | Ud | Descomposición |  |  | Rend. | Precio unitario | Precio partida
mt07mee050l | m³ | Madera aserrada de pino silvestre (Pinus sylvestris) con acabado cepillado, para dintel de 10x10 a 15x30 cm de sección y hasta 6 m de longitud, para aplicaciones estructurales, clase resistente C-18 y protección frente a agentes bióticos que se corresponde con la clase de penetración NP5 y NP6 (en toda la albura y hasta 6 mm en el duramen expuesto), trabajada en taller. |  |  | 1 | 5581.23 | 5581.23
mo016 | h | Oficial carpintero. |  |  | 13.323 | 43.8 | 583.55
mo056 | h | Ayudante carpintero. |  |  | 6.661 | 26.83 | 178.71
| % | Medios auxiliares |  |  | 2 | 6343.49 | 126.87
| % | Costes indirectos |  |  | 3 | 6470.36 | 194.11
Coste de mantenimiento decenal: $ 1.132,96 en los primeros 10 años. | [5 empty] | Total: | 6664.47