## Hoja 1
FRM020 | m | Remate de cornisa de fachada.
Remate de cornisa de mármol Blanco Macael, de 36 a 50 cm de anchura y 2 cm de espesor.
Descompuesto |  | Ud | Descomposición | Rend. | Precio unitario | Precio partida
mt09moe010b |  | m³ | Mortero de cemento CEM II/B-P 32,5 N, hidrófugo, tipo M-10, confeccionado en obra con 380 kg/m³ de cemento y una proporción en volumen 1/4. | 0.013 | 1819.45 | 23.65
mt20rpn010ha |  | m | Remate de cornisa de mármol Blanco Macael, de 36 a 50 cm de anchura y 2 cm de espesor, con goterón, cara y canto recto pulidos. | 1.05 | 375.14 | 393.9
mt09mcr220 |  | kg | Mortero de emboquillado para revestimientos, interiores o exteriores, de piedra natural, pulida o para pulir, compuesto de cemento, agregados a base de polvo de mármol, pigmentos resistentes a los álcalis y aditivos especiales. | 0.035 | 22.89 | 0.8
mo019 |  | h | Oficial albañil. | 0.288 | 43 | 12.38
mo111 |  | h | Cabo albañil. | 0.288 | 25.57 | 7.36
|  | % | Medios auxiliares | 2 | 438.09 | 8.76
|  | % | Costes indirectos | 3 | 446.85 | 13.41
Coste de mantenimiento decenal: $ 46,03 en los primeros 10 años. |  |  |  |  | Total: | 460.26