## Hoja 1
FRP010 | Ud |  | Cubrepilar.
Cubrepilar de concreto polímero de superficie pulida, de color gris, de 35x35 cm.
Descompuesto |  | Ud |  | Descomposición | Rend. | Precio unitario | Precio partida
mt09moe010c |  | m³ |  | Mortero de cemento CEM II/B-P 32,5 N, hidrófugo, tipo M-15, confeccionado en obra con 450 kg/m³ de cemento y una proporción en volumen 1/3. | 0.003 | 2015.25 | 6.05
mt20wwa040 |  | kg |  | Adhesivo cementoso flexible y de gran adherencia. | 0.645 | 8.33 | 5.37
mt20aho030b |  | Ud |  | Cubrepilar de concreto polímero de superficie pulida, de color gris, de 35x35 cm, con anclaje metálico de acero inoxidable. | 1 | 524.49 | 524.49
mo019 |  | h |  | Oficial albañil. | 0.265 | 43 | 11.4
mo111 |  | h |  | Cabo albañil. | 0.265 | 25.57 | 6.78
|  | % |  | Medios auxiliares | 2 | 554.09 | 11.08
|  | % |  | Costes indirectos | 3 | 565.17 | 16.96
Coste de mantenimiento decenal: $ 52,39 en los primeros 10 años. | [5 empty] | Total: | 582.13