## Hoja 1
FVI010 | m² | Vidrio impreso.
Vidrio impreso incoloro, 11 mm.
Descompuesto |  | Ud | Descomposición | Rend. | Precio unitario | Precio partida
mt21vim130i |  | m² | Vidrio impreso translúcido, incoloro, de 11 mm de espesor. | 1.012 | 852.77 | 863
mt21vva010 |  | m | Sellado de juntas mediante la aplicación con pistola de silicona sintética incolora. | 3.5 | 14.15 | 49.53
mt21vva021 |  | Ud | Material auxiliar para la colocación de vidrios. | 1 | 20.98 | 20.98
mo054 |  | h | Oficial vidriero. | 0.373 | 46.44 | 17.32
mo108 |  | h | Ayudante vidriero. | 0.373 | 28.76 | 10.73
|  | % | Medios auxiliares | 2 | 961.56 | 19.23
|  | % | Costes indirectos | 3 | 980.79 | 29.42
Coste de mantenimiento decenal: $ 232,35 en los primeros 10 años. |  |  |  |  | Total: | 1010.21