## Hoja 1
FVS010 | m² |  | Vidrio laminar de seguridad.
Vidrio laminar de seguridad 4+4 mm, butiral de polivinilo incoloro.
Descompuesto |  | Ud |  | Descomposición | Rend. | Precio unitario | Precio partida
mt21ves010b |  | m² |  | Vidrio laminar de seguridad compuesto por dos lunas de 4 mm de espesor unidas mediante una lámina de butiral de polivinilo incoloro, según ISO 12543-2 y. | 1.006 | 417.74 | 420.25
mt21vva015 |  | Ud |  | Cartucho de silicona sintética incolora de 310 ml (rendimiento aproximado de 12 m por cartucho). | 0.29 | 40.3 | 11.69
mt21vva021 |  | Ud |  | Material auxiliar para la colocación de vidrios. | 1 | 20.98 | 20.98
mo054 |  | h |  | Oficial vidriero. | 0.539 | 46.44 | 25.03
mo108 |  | h |  | Ayudante vidriero. | 0.539 | 28.76 | 15.5
|  | % |  | Medios auxiliares | 2 | 493.45 | 9.87
|  | % |  | Costes indirectos | 3 | 503.32 | 15.1
Coste de mantenimiento decenal: $ 57,03 en los primeros 10 años. | [5 empty] | Total: | 518.42