## Hoja 1
FVS010 | m² |  | Vidrio laminar de seguridad.
Vidrio laminar de seguridad 5+5 mm, butiral de polivinilo incoloro.
Descompuesto |  | Ud |  | Descomposición | Rend. | Precio unitario | Precio partida
mt21ves010d |  | m² |  | Vidrio laminar de seguridad compuesto por dos lunas de 5 mm de espesor unidas mediante una lámina de butiral de polivinilo incoloro, según ISO 12543-2 y. | 1.006 | 473.42 | 476.26
mt21vva015 |  | Ud |  | Cartucho de silicona sintética incolora de 310 ml (rendimiento aproximado de 12 m por cartucho). | 0.29 | 40.3 | 11.69
mt21vva021 |  | Ud |  | Material auxiliar para la colocación de vidrios. | 1 | 20.98 | 20.98
mo054 |  | h |  | Oficial vidriero. | 0.596 | 46.44 | 27.68
mo108 |  | h |  | Ayudante vidriero. | 0.596 | 28.76 | 17.14
|  | % |  | Medios auxiliares | 2 | 553.75 | 11.08
|  | % |  | Costes indirectos | 3 | 564.83 | 16.94
Coste de mantenimiento decenal: $ 63,99 en los primeros 10 años. | [5 empty] | Total: | 581.77