## Hoja 1
FVT010 | m² | Luna de vidrio templado.
Luna templada coloreada, color verde, 6 mm de espesor.
Descompuesto |  | Ud | Descomposición | Rend. | Precio unitario | Precio partida
mt21vtt020c |  | m² | Luna templada coloreada, color verde, 6 mm de espesor, incluso parte proporcional de herrajes de fijación. | 1.006 | 479.12 | 481.99
mt21vva015 |  | Ud | Cartucho de silicona sintética incolora de 310 ml (rendimiento aproximado de 12 m por cartucho). | 0.29 | 40.3 | 11.69
mt21vva021 |  | Ud | Material auxiliar para la colocación de vidrios. | 1.5 | 20.98 | 31.47
mo054 |  | h | Oficial vidriero. | 0.574 | 46.44 | 26.66
mo108 |  | h | Ayudante vidriero. | 0.574 | 28.76 | 16.51
|  | % | Medios auxiliares | 2 | 568.32 | 11.37
|  | % | Costes indirectos | 3 | 579.69 | 17.39
Coste de mantenimiento decenal: $ 83,59 en los primeros 10 años. |  |  |  |  | Total: | 597.08