## Hoja 1
HRA020 | m | Revestimiento de frente de losa, de acero galvanizado.
Revestimiento de frente de losa de lámina plegada de acero galvanizado, de 1,2 mm de espesor, 600 mm de desarrollo y 2 pliegues; colocación con adhesivo bituminoso de aplicación en frío; y sellado de las juntas entre piezas y, en su caso, de las uniones con los muros con sellador adhesivo monocomponente.
Código |  |  | Unidad | Descripción | Cantidad | Costo | Importe
1 |  |  |  | Materiales
mt20wwr010 |  |  | kg | Adhesivo bituminoso de aplicación en frío, para láminas metálicas. | 1.94 | 113.81 | 220.79
mt20ffm020l |  |  | m | Frente de losa de lámina plegada de acero galvanizado, de 1,2 mm de espesor, 600 mm de desarrollo y 2 pliegues. | 1.05 | 96.19 | 101
mt22www010b |  |  | Ud | Cartucho de 290 ml de sellador adhesivo monocomponente, neutro, superelástico, a base de polímero MS, color gris, con resistencia a la intemperie y a los rayos UV y elongación hasta rotura 750%. | 0.2 | 89.71 | 17.94
[5 empty] | Subtotal materiales: |  | 339.73
2 |  |  |  | Mano de obra
mo018 |  |  | h | Oficial 1ª cerrajero. | 0.22 | 121.55 | 26.74
mo059 |  |  | h | Ayudante cerrajero. | 0.11 | 73.19 | 8.05
[5 empty] | Subtotal mano de obra: |  | 34.79
3 |  |  |  | Herramienta menor
|  |  | % | Herramienta menor | 2 | 374.52 | 7.49
Costo de mantenimiento decenal: $ 19,10 en los primeros 10 años. |  |  |  |  | Costos directos (1+2+3): |  | 382.01