## Hoja 1
HRB010 | m |  | Remate de balcón.
Remate de balcón de concreto polímero de superficie pulida, de color blanco, de 18,5x2,5 cm.
Código |  | Unidad |  | Descripción | Cantidad | Costo | Importe
1 |  |  |  | Materiales
mt20zhp030d |  | m |  | Remate de balcón de concreto polímero de superficie pulida, de color blanco, de 18,5x2,5 cm, con anclaje metálico de acero inoxidable. | 1.05 | 275.06 | 288.81
mt08aaa010a |  | m³ |  | Agua. | 0.006 | 20.03 | 0.12
mt01arg005a |  | t |  | Arena de cantera, para mortero hecho en obra. | 0.002 | 278.92 | 0.56
mt08cem000f |  | kg |  | Cemento gris en sacos. | 0.758 | 1.97 | 1.49
mt08adt010 |  | kg |  | Aditivo hidrófugo para impermeabilización de morteros u concretos. | 0.015 | 16.03 | 0.24
mt20wwa040 |  | kg |  | Adhesivo cementoso flexible y de gran adherencia. | 1.135 | 8.33 | 9.45
mt20wwa025 |  | m |  | Perfil de espuma de polietileno, de 6 mm de diámetro, para relleno de juntas. | 0.185 | 6.49 | 1.2
mt20wwa035 |  | Ud |  | Bote de imprimación para masillas (250 cm³). | 0.021 | 89.07 | 1.87
mt20wwa030 |  | Ud |  | Bote de masilla de poliuretano impermeable (310 cm³). | 0.043 | 87.41 | 3.76
[5 empty] | Subtotal materiales: |  | 307.5
2 |  |  |  | Equipo y herramienta
mq06hor010 |  | h |  | Revolvedora de concreto. | 0.011 | 21.55 | 0.24
[5 empty] | Subtotal equipo y herramienta: |  | 0.24
3 |  |  |  | Mano de obra
mo020 |  | h |  | Oficial albañil. | 0.212 | 52.66 | 11.16
mo113 |  | h |  | Cabo albañil. | 0.23 | 26.65 | 6.13
[5 empty] | Subtotal mano de obra: |  | 17.29
4 |  |  |  | Herramienta menor
|  | % |  | Herramienta menor | 2 | 325.03 | 6.5
Coste de mantenimiento decenal: $ 56,36 en los primeros 10 años. |  |  |  |  | Costos directos (1+2+3+4): |  | 331.53