## Hoja 1
HRB010 | m | Remate de balcón.
Remate de balcón de mármol Blanco Macael, hasta 20 cm de anchura y 3 cm de espesor.
Código |  | Unidad | Descripción | Cantidad | Costo | Importe
1 |  |  | Materiales
mt20zpn010ab |  | m | Remate de balcón de mármol Blanco Macael, hasta 20 cm de anchura y 3 cm de espesor, con goterón, cara y canto recto pulidos. | 1.05 | 359.96 | 377.96
mt08aaa010a |  | m³ | Agua. | 0.006 | 20.03 | 0.12
mt01arg005a |  | t | Arena de cantera, para mortero hecho en obra. | 0.008 | 278.92 | 2.23
mt08cem000f |  | kg | Cemento gris en sacos. | 1.9 | 1.97 | 3.74
mt08adt010 |  | kg | Aditivo hidrófugo para impermeabilización de morteros u concretos. | 0.038 | 16.03 | 0.61
mt09mcr220 |  | kg | Mortero de emboquillado para revestimientos, interiores o exteriores, de piedra natural, pulida o para pulir, compuesto de cemento, agregados a base de polvo de mármol, pigmentos resistentes a los álcalis y aditivos especiales. | 0.015 | 23.07 | 0.35
|  |  |  | Subtotal materiales: |  | 385.01
2 |  |  | Equipo y herramienta
mq06hor010 |  | h | Revolvedora de concreto. | 0.011 | 21.55 | 0.24
|  |  |  | Subtotal equipo y herramienta: |  | 0.24
3 |  |  | Mano de obra
mo020 |  | h | Oficial albañil. | 0.214 | 52.66 | 11.27
mo113 |  | h | Cabo albañil. | 0.268 | 26.65 | 7.14
|  |  |  | Subtotal mano de obra: |  | 18.41
4 |  |  | Herramienta menor
|  | % | Herramienta menor | 2 | 403.66 | 8.07
Coste de mantenimiento decenal: $ 69,99 en los primeros 10 años. |  |  |  | Costos directos (1+2+3+4): |  | 411.73