## Hoja 1
HRB010 | m | Remate de balcón.
Remate de balcón de mármol Blanco Macael, de 26 a 35 cm de anchura y 2 cm de espesor.
Código |  | Unidad | Descripción | Cantidad | Costo | Importe
1 |  |  | Materiales
mt20zpn010ca |  | m | Remate de balcón de mármol Blanco Macael, de 26 a 35 cm de anchura y 2 cm de espesor, con goterón, cara y canto recto pulidos. | 1.05 | 325 | 341.25
mt08aaa010a |  | m³ | Agua. | 0.006 | 20.03 | 0.12
mt01arg005a |  | t | Arena de cantera, para mortero hecho en obra. | 0.014 | 278.92 | 3.9
mt08cem000f |  | kg | Cemento gris en sacos. | 3.42 | 1.97 | 6.74
mt08adt010 |  | kg | Aditivo hidrófugo para impermeabilización de morteros u concretos. | 0.068 | 16.03 | 1.09
mt09mcr220 |  | kg | Mortero de emboquillado para revestimientos, interiores o exteriores, de piedra natural, pulida o para pulir, compuesto de cemento, agregados a base de polvo de mármol, pigmentos resistentes a los álcalis y aditivos especiales. | 0.026 | 23.07 | 0.6
|  |  |  | Subtotal materiales: |  | 353.7
2 |  |  | Equipo y herramienta
mq06hor010 |  | h | Revolvedora de concreto. | 0.013 | 21.55 | 0.28
|  |  |  | Subtotal equipo y herramienta: |  | 0.28
3 |  |  | Mano de obra
mo020 |  | h | Oficial albañil. | 0.235 | 52.66 | 12.38
mo113 |  | h | Cabo albañil. | 0.333 | 26.65 | 8.87
|  |  |  | Subtotal mano de obra: |  | 21.25
4 |  |  | Herramienta menor
|  | % | Herramienta menor | 2 | 375.23 | 7.5
Coste de mantenimiento decenal: $ 65,06 en los primeros 10 años. |  |  |  | Costos directos (1+2+3+4): |  | 382.73