## Hoja 1
HRB010 | m | Remate de balcón.
Remate de balcón de mármol Crema Perlado, de 21 a 25 cm de anchura y 2 cm de espesor.
Código |  | Unidad | Descripción | Cantidad | Costo | Importe
1 |  |  | Materiales
mt20zpn010ka |  | m | Remate de balcón de mármol Crema Perlado, de 21 a 25 cm de anchura y 2 cm de espesor, con goterón, cara y canto recto pulidos. | 1.05 | 233.42 | 245.09
mt08aaa010a |  | m³ | Agua. | 0.006 | 20.03 | 0.12
mt01arg005a |  | t | Arena de cantera, para mortero hecho en obra. | 0.009 | 278.92 | 2.51
mt08cem000f |  | kg | Cemento gris en sacos. | 2.28 | 1.97 | 4.49
mt08adt010 |  | kg | Aditivo hidrófugo para impermeabilización de morteros u concretos. | 0.046 | 16.03 | 0.74
mt09mcr220 |  | kg | Mortero de emboquillado para revestimientos, interiores o exteriores, de piedra natural, pulida o para pulir, compuesto de cemento, agregados a base de polvo de mármol, pigmentos resistentes a los álcalis y aditivos especiales. | 0.019 | 23.07 | 0.44
|  |  |  | Subtotal materiales: |  | 253.39
2 |  |  | Equipo y herramienta
mq06hor010 |  | h | Revolvedora de concreto. | 0.011 | 21.55 | 0.24
|  |  |  | Subtotal equipo y herramienta: |  | 0.24
3 |  |  | Mano de obra
mo020 |  | h | Oficial albañil. | 0.221 | 52.66 | 11.64
mo113 |  | h | Cabo albañil. | 0.286 | 26.65 | 7.62
|  |  |  | Subtotal mano de obra: |  | 19.26
4 |  |  | Herramienta menor
|  | % | Herramienta menor | 2 | 272.89 | 5.46
Coste de mantenimiento decenal: $ 47,32 en los primeros 10 años. |  |  |  | Costos directos (1+2+3+4): |  | 278.35