## Hoja 1
HRD010 | m | Dintel prefabricado.
Dintel prefabricado de concreto, de 13x5 cm.
Descompuesto |  | Ud | Descomposición | Rend. | Precio unitario | Precio concepto
mt08aaa010a |  | m³ | Agua. | 0.006 | 19.86 | 0.12
mt01arg005a |  | t | Arena de cantera, para mortero hecho en obra. | 0.005 | 275.87 | 1.38
mt08cem000f |  | kg | Cemento gris en sacos. | 1.14 | 1.95 | 2.22
mt08adt010 |  | kg | Aditivo hidrófugo para impermeabilización de morteros u concretos. | 0.023 | 15.89 | 0.37
mt20dhp010b |  | m | Dintel prefabricado de concreto, de 13x5 cm, con goterón y anclaje metálico de acero galvanizado. | 1.05 | 386.62 | 405.95
mq06hor010 |  | h | Revolvedora de concreto. | 0.011 | 21.15 | 0.23
mo019 |  | h | Oficial albañil. | 0.283 | 43 | 12.17
mo111 |  | h | Cabo albañil. | 0.315 | 25.57 | 8.05
|  | % | Medios auxiliares | 2 | 430.49 | 8.61
|  | % | Costes indirectos | 3 | 439.1 | 13.17
Coste de mantenimiento decenal: $ 22,61 en los primeros 10 años. |  |  |  |  | Total: | 452.27