## Hoja 1
HRD010 | m | Dintel prefabricado.
Dintel de concreto polímero, de 10x5 cm.
Descompuesto |  | Ud | Descomposición | Rend. | Precio unitario | Precio concepto
mt08aaa010a |  | m³ | Agua. | 0.006 | 19.86 | 0.12
mt01arg005a |  | t | Arena de cantera, para mortero hecho en obra. | 0.003 | 275.87 | 0.83
mt08cem000f |  | kg | Cemento gris en sacos. | 0.9 | 1.95 | 1.76
mt08adt010 |  | kg | Aditivo hidrófugo para impermeabilización de morteros u concretos. | 0.018 | 15.89 | 0.29
mt20dho010a |  | m | Dintel de concreto polímero, de 10x5 cm, con goterón y anclaje metálico de acero galvanizado. | 1.05 | 389.54 | 409.02
mq06hor010 |  | h | Revolvedora de concreto. | 0.011 | 21.15 | 0.23
mo019 |  | h | Oficial albañil. | 0.283 | 43 | 12.17
mo111 |  | h | Cabo albañil. | 0.304 | 25.57 | 7.77
|  | % | Medios auxiliares | 2 | 432.19 | 8.64
|  | % | Costes indirectos | 3 | 440.83 | 13.22
Coste de mantenimiento decenal: $ 22,70 en los primeros 10 años. |  |  |  |  | Total: | 454.05