## Hoja 1
HRD010 | m | Dintel prefabricado.
Dintel de concreto polímero, de 16x5 cm.
Descompuesto |  | Ud | Descomposición | Rend. | Precio unitario | Precio concepto
mt08aaa010a |  | m³ | Agua. | 0.006 | 19.86 | 0.12
mt01arg005a |  | t | Arena de cantera, para mortero hecho en obra. | 0.005 | 275.87 | 1.38
mt08cem000f |  | kg | Cemento gris en sacos. | 1.575 | 1.95 | 3.07
mt08adt010 |  | kg | Aditivo hidrófugo para impermeabilización de morteros u concretos. | 0.032 | 15.89 | 0.51
mt20dho010c |  | m | Dintel de concreto polímero, de 16x5 cm, con goterón y anclaje metálico de acero galvanizado. | 1.05 | 486.39 | 510.71
mq06hor010 |  | h | Revolvedora de concreto. | 0.011 | 21.15 | 0.23
mo019 |  | h | Oficial albañil. | 0.283 | 43 | 12.17
mo111 |  | h | Cabo albañil. | 0.32 | 25.57 | 8.18
|  | % | Medios auxiliares | 2 | 536.37 | 10.73
|  | % | Costes indirectos | 3 | 547.1 | 16.41
Coste de mantenimiento decenal: $ 28,18 en los primeros 10 años. |  |  |  |  | Total: | 563.51