## Hoja 1
HRF040 | m |  | Albardilla prefabricada, de concreto.
Albardilla prefabricada de concreto, con un ángulo de inclinación de 10°, de color blanco, en piezas de 500x450x60 mm, con goterón, para cubrición de muros, y anclaje metálico de acero inoxidable en su cara inferior; asentada con mortero de cemento, confeccionado en obra, con aditivo hidrófugo, dosificación 1:4, sobre el que se introducen los anclajes metálicos; y emboquillado entre piezas y, en su caso, de las uniones con los muros con mortero de juntas especial para prefabricados de concreto.
Código |  | Unidad |  | Descripción | Cantidad | Costo | Importe
1 |  |  |  | Materiales
mt20ahp010o |  | m |  | Albardilla prefabricada de concreto, con un ángulo de inclinación de 10°, de color blanco, en piezas de 500x450x60 mm, con goterón, para cubrición de muros, y anclaje metálico de acero inoxidable en su cara inferior. | 1.1 | 456.28 | 501.91
mt08aaa010a |  | m³ |  | Agua. | 0.006 | 22.86 | 0.14
mt01arg005a |  | t |  | Arena de cantera, para mortero hecho en obra. | 0.017 | 315.71 | 5.37
mt08cem000f |  | kg |  | Cemento gris en sacos. | 4.275 | 2.24 | 9.58
mt08adt010 |  | kg |  | Aditivo hidrófugo para impermeabilización de morteros u concretos. | 0.086 | 18.29 | 1.57
mt09mcr235 |  | kg |  | Mortero de juntas para prefabricados de concreto y piedra artificial, compuesto de cemento, agregados, pigmentos y aditivos especiales. | 0.034 | 36.2 | 1.23
[5 empty] | Subtotal materiales: |  | 519.8
2 |  |  |  | Equipo y herramienta
mq06hor010 |  | h |  | Revolvedora de concreto eléctrica con una capacidad de amasado de 160 l. | 0.009 | 53.58 | 0.48
[5 empty] | Subtotal equipo y herramienta: |  | 0.48
3 |  |  |  | Mano de obra
mo020 |  | h |  | Oficial albañil. | 0.47 | 119.98 | 56.39
mo113 |  | h |  | Cabo albañil. | 0.602 | 70.3 | 42.32
[5 empty] | Subtotal mano de obra: |  | 98.71
4 |  |  |  | Herramienta menor
|  | % |  | Herramienta menor | 2 | 618.99 | 12.38
Costo de mantenimiento decenal: $ 44,20 en los primeros 10 años. |  |  |  |  | Costos directos (1+2+3+4): |  | 631.37