## Hoja 1
HRF050 | m |  | Moldura de hueco de fachada, prefabricado de concreto.
Moldura de hueco de fachada, prefabricado de concreto, de color blanco, en piezas de 160x40 mm, con cartela y anclaje metálico de acero inoxidable en su cara inferior; asentado con mortero de cemento, confeccionado en obra, con aditivo hidrófugo, dosificación 1:4; y emboquillado entre piezas y de las uniones con los muros con mortero de juntas especial para prefabricados de concreto.
Código |  | Unidad |  | Descripción | Cantidad | Costo | Importe
1 |  |  |  | Materiales
mt08aaa010a |  | m³ |  | Agua. | 0.006 | 22.86 | 0.14
mt01arg005a |  | t |  | Arena de cantera, para mortero hecho en obra. | 0.03 | 315.71 | 9.47
mt08cem000f |  | kg |  | Cemento gris en sacos. | 7.6 | 2.24 | 17.02
mt08adt010 |  | kg |  | Aditivo hidrófugo para impermeabilización de morteros u concretos. | 0.152 | 18.29 | 2.78
mt20rhp010k |  | m |  | Moldura de hueco de fachada, prefabricado de concreto, de color blanco, en piezas de 160x40 mm, con cartela y anclaje metálico de acero inoxidable en su cara inferior. | 1.1 | 454.48 | 499.93
mt09mcr235 |  | kg |  | Mortero de juntas para prefabricados de concreto y piedra artificial, compuesto de cemento, agregados, pigmentos y aditivos especiales. | 0.279 | 36.2 | 10.1
[5 empty] | Subtotal materiales: |  | 539.44
2 |  |  |  | Equipo y herramienta
mq06hor010 |  | h |  | Revolvedora de concreto eléctrica con una capacidad de amasado de 160 l. | 0.016 | 53.58 | 0.86
[5 empty] | Subtotal equipo y herramienta: |  | 0.86
3 |  |  |  | Mano de obra
mo020 |  | h |  | Oficial albañil. | 0.661 | 119.98 | 79.31
mo113 |  | h |  | Cabo albañil. | 0.896 | 70.3 | 62.99
[5 empty] | Subtotal mano de obra: |  | 142.3
4 |  |  |  | Herramienta menor
|  | % |  | Herramienta menor | 2 | 682.6 | 13.65
Costo de mantenimiento decenal: $ 48,74 en los primeros 10 años. |  |  |  |  | Costos directos (1+2+3+4): |  | 696.25