## Hoja 1
HRG010 | Ud |  | Gárgola.
Gárgola prefabricada de concreto, de color blanco, asentada con adhesivo cementoso.
Código |  | Unidad |  | Descripción | Cantidad | Costo | Importe
1 |  |  |  | Materiales
mt20wwa040 |  | kg |  | Adhesivo cementoso flexible y de gran adherencia. | 0.3 | 8.33 | 2.5
mt20gpa010c |  | Ud |  | Gárgola prefabricada de concreto, de color blanco, de 6,5x31 cm. | 1 | 41.62 | 41.62
mt20wwa035 |  | Ud |  | Bote de imprimación para masillas (250 cm³). | 0.016 | 89.07 | 1.43
mt20wwa030 |  | Ud |  | Bote de masilla de poliuretano impermeable (310 cm³). | 0.032 | 87.41 | 2.8
[5 empty] | Subtotal materiales: |  | 48.35
2 |  |  |  | Mano de obra
mo020 |  | h |  | Oficial albañil. | 0.135 | 52.66 | 7.11
mo113 |  | h |  | Cabo albañil. | 0.135 | 26.65 | 3.6
[5 empty] | Subtotal mano de obra: |  | 10.71
3 |  |  |  | Herramienta menor
|  | % |  | Herramienta menor | 2 | 59.06 | 1.18
Coste de mantenimiento decenal: $ 8,43 en los primeros 10 años. |  |  |  |  | Costos directos (1+2+3): |  | 60.24