## Hoja 1
HRG010 | Ud |  | Gárgola.
Gárgola de aluminio lacado en color, de 50x50 mm de sección, asentada con masilla de silicona neutra.
Código |  | Unidad |  | Descripción | Cantidad | Costo | Importe
1 |  |  |  | Materiales
mt15sja100 |  | Ud |  | Cartucho de masilla de silicona neutra. | 0.1 | 75.77 | 7.58
mt20gal010b |  | Ud |  | Gárgola de aluminio lacado en color, de 50x50 mm de sección, realizada a partir de perfil cuadrado de aluminio y terminada con corte formando ángulo de 45°. | 1 | 43.29 | 43.29
[5 empty] | Subtotal materiales: |  | 50.87
2 |  |  |  | Mano de obra
mo020 |  | h |  | Oficial albañil. | 0.068 | 52.66 | 3.58
mo113 |  | h |  | Cabo albañil. | 0.068 | 26.65 | 1.81
[5 empty] | Subtotal mano de obra: |  | 5.39
3 |  |  |  | Herramienta menor
|  | % |  | Herramienta menor | 2 | 56.26 | 1.13
Coste de mantenimiento decenal: $ 8,03 en los primeros 10 años. |  |  |  |  | Costos directos (1+2+3): |  | 57.39