## Hoja 1
HRG010 |  | Ud |  | Gárgola.
Gárgola de tubo de acero con resistencia mejorada a la corrosión atmosférica (corten) S355J0WP, de 100 mm de diámetro, 500 mm de longitud y 2 mm de espesor, asentada con masilla de silicona neutra.
Código | Unidad |  | Descripción |  | Cantidad | Costo | Importe
1 |  |  | Materiales
mt15sja100 | Ud |  | Cartucho de masilla de silicona neutra. |  | 0.1 | 75.77 | 7.58
mt20gac010b | Ud |  | Gárgola de tubo de acero con resistencia mejorada a la corrosión atmosférica (corten) S355J0WP, de 100 mm de diámetro, 500 mm de longitud y 2 mm de espesor. |  | 1 | 2622.3 | 2622.3
[5 empty] | Subtotal materiales: |  | 2629.88
2 |  |  | Mano de obra
mo020 | h |  | Oficial albañil. |  | 0.081 | 52.66 | 4.27
mo113 | h |  | Cabo albañil. |  | 0.081 | 26.65 | 2.16
[5 empty] | Subtotal mano de obra: |  | 6.43
3 |  |  | Herramienta menor
| % |  | Herramienta menor |  | 2 | 2636.31 | 52.73
Coste de mantenimiento decenal: $ 376,47 en los primeros 10 años. |  |  |  |  | Costos directos (1+2+3): |  | 2689.04