## Hoja 1
HRG010 |  | Ud |  | Gárgola.
Desagüe horizontal de acero inoxidable AISI 304, formado por placa en L de 100x100 mm, y tubo de salida de 45 mm de diámetro y 250 mm de longitud, asentada con adhesivo cementoso.
Código | Unidad |  | Descripción |  | Cantidad | Costo | Importe
1 |  |  | Materiales
mt20wwa040 | kg |  | Adhesivo cementoso flexible y de gran adherencia. |  | 0.3 | 8.33 | 2.5
mt15res080a | Ud |  | Desagüe horizontal de acero inoxidable AISI 304, formado por placa en L de 100x100 mm, y tubo de salida de 45 mm de diámetro y 250 mm de longitud. |  | 1 | 2156.6 | 2156.6
[5 empty] | Subtotal materiales: |  | 2159.1
2 |  |  | Mano de obra
mo020 | h |  | Oficial albañil. |  | 0.135 | 52.66 | 7.11
mo113 | h |  | Cabo albañil. |  | 0.135 | 26.65 | 3.6
[5 empty] | Subtotal mano de obra: |  | 10.71
3 |  |  | Herramienta menor
| % |  | Herramienta menor |  | 2 | 2169.81 | 43.4
Coste de mantenimiento decenal: $ 309,85 en los primeros 10 años. |  |  |  |  | Costos directos (1+2+3): |  | 2213.21