## Hoja 1
HRJ010 | m |  | Jamba.
Jamba de concreto polímero de superficie pulida, de color gris, de 25x2 cm.
Código |  | Unidad |  | Descripción | Cantidad | Costo | Importe
1 |  |  |  | Materiales
mt08aaa010a |  | m³ |  | Agua. | 0.006 | 20.03 | 0.12
mt01arg005a |  | t |  | Arena de cantera, para mortero hecho en obra. | 0.004 | 278.92 | 1.12
mt08cem000f |  | kg |  | Cemento gris en sacos. | 1.066 | 1.97 | 2.1
mt08adt010 |  | kg |  | Aditivo hidrófugo para impermeabilización de morteros u concretos. | 0.021 | 16.03 | 0.34
mt20wwa040 |  | kg |  | Adhesivo cementoso flexible y de gran adherencia. | 1.52 | 8.33 | 12.66
mt20rhl020e |  | m |  | Jamba de concreto polímero de superficie pulida, de color gris, de 25x2 cm, con anclaje metálico de acero inoxidable. | 1.05 | 339.65 | 356.63
mt20wwa025 |  | m |  | Perfil de espuma de polietileno, de 6 mm de diámetro, para relleno de juntas. | 0.25 | 6.49 | 1.62
mt20wwa035 |  | Ud |  | Bote de imprimación para masillas (250 cm³). | 0.027 | 89.07 | 2.4
mt20wwa030 |  | Ud |  | Bote de masilla de poliuretano impermeable (310 cm³). | 0.055 | 87.41 | 4.81
[5 empty] | Subtotal materiales: |  | 381.8
2 |  |  |  | Equipo y herramienta
mq06hor010 |  | h |  | Revolvedora de concreto. | 0.006 | 21.55 | 0.13
[5 empty] | Subtotal equipo y herramienta: |  | 0.13
3 |  |  |  | Mano de obra
mo020 |  | h |  | Oficial albañil. | 0.405 | 52.66 | 21.33
mo113 |  | h |  | Cabo albañil. | 0.431 | 26.65 | 11.49
[5 empty] | Subtotal mano de obra: |  | 32.82
4 |  |  |  | Herramienta menor
|  | % |  | Herramienta menor | 2 | 414.75 | 8.3
Coste de mantenimiento decenal: $ 38,07 en los primeros 10 años. |  |  |  |  | Costos directos (1+2+3+4): |  | 423.05