## Hoja 1
HRJ010 | m |  | Jamba.
Jamba de concreto polímero de superficie pulida, de color gris, de 30x2 cm.
Código |  | Unidad |  | Descripción | Cantidad | Costo | Importe
1 |  |  |  | Materiales
mt08aaa010a |  | m³ |  | Agua. | 0.006 | 20.03 | 0.12
mt01arg005a |  | t |  | Arena de cantera, para mortero hecho en obra. | 0.004 | 278.92 | 1.12
mt08cem000f |  | kg |  | Cemento gris en sacos. | 1.303 | 1.97 | 2.57
mt08adt010 |  | kg |  | Aditivo hidrófugo para impermeabilización de morteros u concretos. | 0.026 | 16.03 | 0.42
mt20wwa040 |  | kg |  | Adhesivo cementoso flexible y de gran adherencia. | 1.816 | 8.33 | 15.13
mt20rhl020f |  | m |  | Jamba de concreto polímero de superficie pulida, de color gris, de 30x2 cm, con anclaje metálico de acero inoxidable. | 1.05 | 405.74 | 426.03
mt20wwa025 |  | m |  | Perfil de espuma de polietileno, de 6 mm de diámetro, para relleno de juntas. | 0.3 | 6.49 | 1.95
mt20wwa035 |  | Ud |  | Bote de imprimación para masillas (250 cm³). | 0.032 | 89.07 | 2.85
mt20wwa030 |  | Ud |  | Bote de masilla de poliuretano impermeable (310 cm³). | 0.064 | 87.41 | 5.59
[5 empty] | Subtotal materiales: |  | 455.78
2 |  |  |  | Equipo y herramienta
mq06hor010 |  | h |  | Revolvedora de concreto. | 0.006 | 21.55 | 0.13
[5 empty] | Subtotal equipo y herramienta: |  | 0.13
3 |  |  |  | Mano de obra
mo020 |  | h |  | Oficial albañil. | 0.405 | 52.66 | 21.33
mo113 |  | h |  | Cabo albañil. | 0.437 | 26.65 | 11.65
[5 empty] | Subtotal mano de obra: |  | 32.98
4 |  |  |  | Herramienta menor
|  | % |  | Herramienta menor | 2 | 488.89 | 9.78
Coste de mantenimiento decenal: $ 44,88 en los primeros 10 años. |  |  |  |  | Costos directos (1+2+3+4): |  | 498.67