## Hoja 1
HRJ010 | m |  | Jamba.
Jamba de concreto polímero de superficie pulida, de color gris, de 35x2 cm.
Código |  | Unidad |  | Descripción | Cantidad | Costo | Importe
1 |  |  |  | Materiales
mt08aaa010a |  | m³ |  | Agua. | 0.006 | 20.03 | 0.12
mt01arg005a |  | t |  | Arena de cantera, para mortero hecho en obra. | 0.005 | 278.92 | 1.39
mt08cem000f |  | kg |  | Cemento gris en sacos. | 1.539 | 1.97 | 3.03
mt08adt010 |  | kg |  | Aditivo hidrófugo para impermeabilización de morteros u concretos. | 0.031 | 16.03 | 0.5
mt20wwa040 |  | kg |  | Adhesivo cementoso flexible y de gran adherencia. | 2.112 | 8.33 | 17.59
mt20rhl020g |  | m |  | Jamba de concreto polímero de superficie pulida, de color gris, de 35x2 cm, con anclaje metálico de acero inoxidable. | 1.05 | 472.52 | 496.15
mt20wwa025 |  | m |  | Perfil de espuma de polietileno, de 6 mm de diámetro, para relleno de juntas. | 0.35 | 6.49 | 2.27
mt20wwa035 |  | Ud |  | Bote de imprimación para masillas (250 cm³). | 0.037 | 89.07 | 3.3
mt20wwa030 |  | Ud |  | Bote de masilla de poliuretano impermeable (310 cm³). | 0.073 | 87.41 | 6.38
[5 empty] | Subtotal materiales: |  | 530.73
2 |  |  |  | Equipo y herramienta
mq06hor010 |  | h |  | Revolvedora de concreto. | 0.006 | 21.55 | 0.13
[5 empty] | Subtotal equipo y herramienta: |  | 0.13
3 |  |  |  | Mano de obra
mo020 |  | h |  | Oficial albañil. | 0.405 | 52.66 | 21.33
mo113 |  | h |  | Cabo albañil. | 0.442 | 26.65 | 11.78
[5 empty] | Subtotal mano de obra: |  | 33.11
4 |  |  |  | Herramienta menor
|  | % |  | Herramienta menor | 2 | 563.97 | 11.28
Coste de mantenimiento decenal: $ 51,77 en los primeros 10 años. |  |  |  |  | Costos directos (1+2+3+4): |  | 575.25