## Hoja 1
HRL040 | m | Botaguas de aluminio.
Botaguas de lámina plegada de aluminio anodizado en color natural, con un espesor mínimo de 15 micras, espesor 1,2 mm, desarrollo 95 mm y 2 pliegues, con goterón, empotrado en las jambas; colocación con adhesivo bituminoso de aplicación en frío; y sellado de las juntas entre piezas y de las uniones con los muros con sellador adhesivo monocomponente.
Código |  |  | Unidad | Descripción | Cantidad | Costo | Importe
1 |  |  |  | Materiales
mt20wwr010 |  |  | kg | Adhesivo bituminoso de aplicación en frío, para láminas metálicas. | 0.095 | 113.81 | 10.81
mt20vme010aa |  |  | m | Botaguas de lámina plegada de aluminio anodizado en color natural, con un espesor mínimo de 15 micras, espesor 1,2 mm, desarrollo 95 mm y 2 pliegues, con goterón. | 1 | 77.95 | 77.95
mt22www010d |  |  | Ud | Cartucho de 290 ml de sellador adhesivo monocomponente, neutro, superelástico, a base de polímero MS, color transparente, con resistencia a la intemperie y a los rayos UV y elongación hasta rotura 750%. | 0.2 | 89.71 | 17.94
[5 empty] | Subtotal materiales: |  | 106.7
2 |  |  |  | Mano de obra
mo020 |  |  | h | Oficial albañil. | 0.235 | 119.98 | 28.2
mo113 |  |  | h | Cabo albañil. | 0.117 | 70.3 | 8.23
[5 empty] | Subtotal mano de obra: |  | 36.43
3 |  |  |  | Herramienta menor
|  |  | % | Herramienta menor | 2 | 143.13 | 2.86
Costo de mantenimiento decenal: $ 20,44 en los primeros 10 años. |  |  |  |  | Costos directos (1+2+3): |  | 145.99