## Hoja 1
HRM010 | m |  | Cornisa de fachada.
Cornisa de fachada realizada mediante piezas prefabricadas de concreto, de color beige, de 20x30x17 cm.
Código |  | Unidad |  | Descripción | Cantidad | Costo | Importe
1 |  |  |  | Materiales
mt08aaa010a |  | m³ |  | Agua. | 0.006 | 20.03 | 0.12
mt01arg005a |  | t |  | Arena de cantera, para mortero hecho en obra. | 0.027 | 278.92 | 7.53
mt08cem000f |  | kg |  | Cemento gris en sacos. | 6.84 | 1.97 | 13.47
mt08adt010 |  | kg |  | Aditivo hidrófugo para impermeabilización de morteros u concretos. | 0.137 | 16.03 | 2.2
mt20mhp020c |  | m |  | Piezas prefabricadas de concreto, color beige, de 20x30x17 cm, para formación de cornisa de fachada. | 1.05 | 512.47 | 538.09
mt09mcr235 |  | kg |  | Mortero de juntas para prefabricados de concreto y piedra artificial, compuesto de cemento, agregados, pigmentos y aditivos especiales. | 0.282 | 31.65 | 8.93
mt10haf061ci |  | m³ |  | Concreto f'c=25 MPa (250 kg/cm²), clasificación de exposición A1, tamaño máximo del agregado 20 mm, revenimiento nominal del concreto fresco de 5 a 10 mm, premezclado, según RCDF NTC Diseño y Construcción de Estructuras de Concreto (2004). | 0.04 | 1247.4 | 49.9
mt07aco080a |  | kg |  | Acero fy=4200 kg/cm², diámetros varios, según NMX-C-407-ONNCCE. | 1.776 | 11.27 | 20.02
mt28pcs010 |  | l |  | Tratamiento superficial hidrofugante, de superficie invisible. | 0.18 | 138.98 | 25.02
[5 empty] | Subtotal materiales: |  | 665.28
2 |  |  |  | Equipo y herramienta
mq06hor010 |  | h |  | Revolvedora de concreto. | 0.014 | 21.55 | 0.3
[5 empty] | Subtotal equipo y herramienta: |  | 0.3
3 |  |  |  | Mano de obra
mo020 |  | h |  | Oficial albañil. | 0.27 | 52.66 | 14.22
mo113 |  | h |  | Cabo albañil. | 0.465 | 26.65 | 12.39
[5 empty] | Subtotal mano de obra: |  | 26.61
4 |  |  |  | Herramienta menor
|  | % |  | Herramienta menor | 2 | 692.19 | 13.84
Coste de mantenimiento decenal: $ 70,60 en los primeros 10 años. |  |  |  |  | Costos directos (1+2+3+4): |  | 706.03