## Hoja 1
HRM020 | m |  | Remate de cornisa de fachada.
Remate de cornisa de mármol Blanco Macael, de 36 a 50 cm de anchura y 2 cm de espesor.
Código |  | Unidad |  | Descripción | Cantidad | Costo | Importe
1 |  |  |  | Materiales
mt08aaa010a |  | m³ |  | Agua. | 0.006 | 20.03 | 0.12
mt01arg005a |  | t |  | Arena de cantera, para mortero hecho en obra. | 0.02 | 278.92 | 5.58
mt08cem000f |  | kg |  | Cemento gris en sacos. | 4.94 | 1.97 | 9.73
mt08adt010 |  | kg |  | Aditivo hidrófugo para impermeabilización de morteros u concretos. | 0.099 | 16.03 | 1.59
mt20rpn010ha |  | m |  | Remate de cornisa de mármol Blanco Macael, de 36 a 50 cm de anchura y 2 cm de espesor, con goterón, cara y canto recto pulidos. | 1.05 | 375.12 | 393.88
mt09mcr220 |  | kg |  | Mortero de emboquillado para revestimientos, interiores o exteriores, de piedra natural, pulida o para pulir, compuesto de cemento, agregados a base de polvo de mármol, pigmentos resistentes a los álcalis y aditivos especiales. | 0.035 | 23.07 | 0.81
[5 empty] | Subtotal materiales: |  | 411.71
2 |  |  |  | Equipo y herramienta
mq06hor010 |  | h |  | Revolvedora de concreto. | 0.01 | 21.55 | 0.22
[5 empty] | Subtotal equipo y herramienta: |  | 0.22
3 |  |  |  | Mano de obra
mo020 |  | h |  | Oficial albañil. | 0.257 | 52.66 | 13.53
mo113 |  | h |  | Cabo albañil. | 0.397 | 26.65 | 10.58
[5 empty] | Subtotal mano de obra: |  | 24.11
4 |  |  |  | Herramienta menor
|  | % |  | Herramienta menor | 2 | 436.04 | 8.72
Coste de mantenimiento decenal: $ 44,48 en los primeros 10 años. |  |  |  |  | Costos directos (1+2+3+4): |  | 444.76