## Hoja 1
HRN080 | m | Dintel de piedra natural.
Dintel de mármol Blanco Macael, en piezas de hasta 1100 mm de longitud, hasta 200 mm de anchura y 20 mm de espesor, cara y canto recto pulido y grava adherida a la superficie en su cara inferior, empotrado en las jambas; asentado con mortero de cemento, confeccionado en obra, con aditivo hidrófugo, dosificación 1:4; y emboquillado entre piezas y de las uniones con los muros con mortero de juntas especial para piedra natural.
Código |  | Unidad | Descripción | Cantidad | Costo | Importe
1 |  |  | Materiales
mt20dpn010da |  | m | Dintel de mármol Blanco Macael, en piezas de hasta 1100 mm de longitud, hasta 200 mm de anchura y 20 mm de espesor, cara y canto recto pulido y grava adherida a la superficie en su cara inferior. | 1.05 | 249.77 | 262.26
mt08aaa010a |  | m³ | Agua. | 0.006 | 22.64 | 0.14
mt01arg005a |  | t | Arena de cantera, para mortero hecho en obra. | 0.008 | 312.71 | 2.5
mt08cem000f |  | kg | Cemento gris en sacos. | 1.9 | 2.22 | 4.22
mt08adt010 |  | kg | Aditivo hidrófugo para impermeabilización de morteros u concretos. | 0.038 | 18.11 | 0.69
mt09mcr220 |  | kg | Mortero de emboquillado para revestimientos, interiores o exteriores, de piedra natural, pulida o para pulir, compuesto de cemento, agregados a base de polvo de mármol, pigmentos resistentes a los álcalis y aditivos especiales. | 0.015 | 26.15 | 0.39
|  |  |  | Subtotal materiales: |  | 270.2
2 |  |  | Equipo y herramienta
mq06hor010 |  | h | Revolvedora de concreto eléctrica con una capacidad de amasado de 160 l. | 0.006 | 53.42 | 0.32
|  |  |  | Subtotal equipo y herramienta: |  | 0.32
3 |  |  | Mano de obra
mo020 |  | h | Oficial albañil. | 0.323 | 121.97 | 39.4
mo113 |  | h | Cabo albañil. | 0.382 | 71.46 | 27.3
|  |  |  | Subtotal mano de obra: |  | 66.7
4 |  |  | Herramienta menor
|  | % | Herramienta menor | 2 | 337.22 | 6.74
Costo de mantenimiento decenal: $ 48,15 en los primeros 10 años. |  |  |  | Costos directos (1+2+3+4): |  | 343.96