## Hoja 1
HRP060 | Ud |  | Gárgola de concreto polímero.
Gárgola de concreto polímero de superficie pulida, color a elegir, de 100x220x58 mm y base rectangular, con goterón; colocación con adhesivo cementoso flexible y de gran adherencia, C2 S2; y sellado e impermeabilización de la junta perimetral con masilla de poliuretano, previa aplicación de la imprimación.
Código |  | Unidad |  | Descripción | Cantidad | Costo | Importe
1 |  |  |  | Materiales
mt20wwa040 |  | kg |  | Adhesivo cementoso flexible y de gran adherencia, C2 S2. | 0.3 | 9.36 | 2.81
mt20ghp010i |  | Ud |  | Gárgola de concreto polímero de superficie pulida, color a elegir, de 100x220x58 mm y base rectangular, con goterón. | 1 | 154.13 | 154.13
mt20wwa035 |  | Ud |  | Cartucho de 250 cm³ de imprimación para masillas. | 0.016 | 100.15 | 1.6
mt20wwa030 |  | Ud |  | Cartucho de 310 cm³ de masilla de poliuretano impermeable. | 0.032 | 137.03 | 4.38
[5 empty] | Subtotal materiales: |  | 162.92
2 |  |  |  | Mano de obra
mo020 |  | h |  | Oficial albañil. | 0.147 | 119.98 | 17.64
mo113 |  | h |  | Cabo albañil. | 0.147 | 70.3 | 10.33
[5 empty] | Subtotal mano de obra: |  | 27.97
3 |  |  |  | Herramienta menor
|  | % |  | Herramienta menor | 2 | 190.89 | 3.82
Costo de mantenimiento decenal: $ 27,26 en los primeros 10 años. |  |  |  |  | Costos directos (1+2+3): |  | 194.71