## Hoja 1
HRV010 | m | Botaguas.
Botaguas de mármol Blanco Macael, hasta 110 cm de longitud, hasta 20 cm de anchura y 2 cm de espesor.
Código |  | Unidad | Descripción | Cantidad | Costo | Importe
1 |  |  | Materiales
mt20vmn010da |  | m | Botaguas de mármol Blanco Macael, hasta 110 cm de longitud, hasta 20 cm de anchura y 2 cm de espesor, con goterón, cara y canto recto pulidos. | 1.05 | 224.1 | 235.31
mt08aaa010a |  | m³ | Agua. | 0.006 | 20.03 | 0.12
mt01arg005a |  | t | Arena de cantera, para mortero hecho en obra. | 0.008 | 278.92 | 2.23
mt08cem000f |  | kg | Cemento gris en sacos. | 1.9 | 1.97 | 3.74
mt08adt010 |  | kg | Aditivo hidrófugo para impermeabilización de morteros u concretos. | 0.038 | 16.03 | 0.61
mt09lec010b |  | m³ | Lechada de cemento blanco BL 22,5 X. | 0.001 | 2012.24 | 2.01
mt20wwa025 |  | m | Perfil de espuma de polietileno, de 6 mm de diámetro, para relleno de juntas. | 0.2 | 6.49 | 1.3
mt09mcr220 |  | kg | Mortero de emboquillado para revestimientos, interiores o exteriores, de piedra natural, pulida o para pulir, compuesto de cemento, agregados a base de polvo de mármol, pigmentos resistentes a los álcalis y aditivos especiales. | 0.015 | 23.07 | 0.35
|  |  |  | Subtotal materiales: |  | 245.67
2 |  |  | Equipo y herramienta
mq06hor010 |  | h | Revolvedora de concreto. | 0.017 | 21.55 | 0.37
|  |  |  | Subtotal equipo y herramienta: |  | 0.37
3 |  |  | Mano de obra
mo020 |  | h | Oficial albañil. | 0.297 | 52.66 | 15.64
mo113 |  | h | Cabo albañil. | 0.351 | 26.65 | 9.35
|  |  |  | Subtotal mano de obra: |  | 24.99
4 |  |  | Herramienta menor
|  | % | Herramienta menor | 2 | 271.03 | 5.42
Coste de mantenimiento decenal: $ 38,70 en los primeros 10 años. |  |  |  | Costos directos (1+2+3+4): |  | 276.45