## Hoja 1
HYA020 | m² | Ayudas de albañilería para reposición de instalaciones.
Repercusión por m² de superficie rehabilitada de obra, de ayudas de cualquier trabajo de albañilería, necesarias para la reposición de la infraestructura común de telecomunicaciones (ICT) formada por: acometida, canalizaciones y registro de enlace, recintos, canalizaciones y registros principales y secundarios, registros de terminación de red, canalización interior de usuario, registros de paso y registros de toma, con un grado de complejidad medio, en edificio multifamiliar, incluida parte proporcional de elementos comunes. Incluso material auxiliar para la correcta ejecución de los trabajos.
Código |  | Unidad | Descripción | Cantidad | Costo | Importe
1 |  |  | Materiales
mt09pye010b |  | m³ | Pasta de yeso de construcción B1. | 0.015 | 2176.76 | 32.65
mt08aaa010a |  | m³ | Agua. | 0.006 | 22.86 | 0.14
mt01arg005a |  | t | Arena de cantera, para mortero hecho en obra. | 0.016 | 315.71 | 5.05
mt08cem000f |  | kg | Cemento gris en sacos. | 2.5 | 2.24 | 5.6
mt08adt010 |  | kg | Aditivo hidrófugo para impermeabilización de morteros u concretos. | 0.05 | 18.29 | 0.91
|  |  |  | Subtotal materiales: |  | 44.35
2 |  |  | Equipo y herramienta
mq05per010 |  | h | Perforadora con corona diamantada y soporte, por vía húmeda. | 0.006 | 434.84 | 2.61
|  |  |  | Subtotal equipo y herramienta: |  | 2.61
3 |  |  | Mano de obra
mo020 |  | h | Oficial albañil. | 0.027 | 119.98 | 3.24
mo113 |  | h | Cabo albañil. | 0.068 | 70.3 | 4.78
|  |  |  | Subtotal mano de obra: |  | 8.02
4 |  |  | Herramienta menor
|  | % | Herramienta menor | 4 | 54.98 | 2.2
|  |  |  | Costos directos (1+2+3+4): |  | 57.18