## Hoja 1
HYR010 | Ud | Recibido de plato de regadera.
Recibido de plato de regadera de cualquier medida.
Descompuesto |  |  | Ud | Descomposición | Rend. | Precio unitario | Precio concepto
mt04lvc010a |  |  | Ud | Tabique de barro hueco sencillo, para revestir, 24x11,5x4 cm. | 12 | 1.52 | 18.24
mt08aaa010a |  |  | m³ | Agua. | 0.006 | 19.83 | 0.12
mt01arg005a |  |  | t | Arena de cantera, para mortero hecho en obra. | 0.008 | 279.24 | 2.23
mt08cem000f |  |  | kg | Cemento gris en sacos. | 1.25 | 1.95 | 2.44
mt01ara010 |  |  | m³ | Arena de 0 a 5 mm de diámetro. | 0.05 | 186.47 | 9.32
mq06hor010 |  |  | h | Revolvedora de concreto. | 0.006 | 20.12 | 0.12
mo020 |  |  | h | Oficial albañil. | 1.719 | 37.97 | 65.27
mo113 |  |  | h | Cabo albañil. | 1.772 | 19.22 | 34.06
|  |  | % | Medios auxiliares | 2 | 131.8 | 2.64
|  |  | % | Costes indirectos | 3 | 134.44 | 4.03
[6 empty] | Total: | 138.47