## Hoja 1
HYR030 |  |  | Ud | Recibido de premarco metálico.
Colocación y fijación de marco metálico, mediante recibido al paramento de los sistemas de fijación con mortero de cemento, confeccionado en obra, con aditivo hidrófugo, dosificación 1:4, para fijar posteriormente, sobre él, las puertas y ventanas exteriores de hasta 2 m² de superficie.
Descompuesto | Ud | Descomposición |  |  | Rend. | Precio unitario | Precio concepto
mt08aaa010a | m³ | Agua. |  |  | 0.006 | 19.83 | 0.12
mt01arg005a | t | Arena de cantera, para mortero hecho en obra. |  |  | 0.015 | 279.24 | 4.19
mt08cem000f | kg | Cemento gris en sacos. |  |  | 3.8 | 1.95 | 7.41
mt08adt010 | kg | Aditivo hidrófugo para impermeabilización de morteros u concretos. |  |  | 0.076 | 15.86 | 1.21
mq06hor010 | h | Revolvedora de concreto. |  |  | 0.008 | 20.12 | 0.16
mo020 | h | Oficial albañil. |  |  | 0.357 | 37.97 | 13.56
mo113 | h | Cabo albañil. |  |  | 0.463 | 19.22 | 8.9
| % | Medios auxiliares |  |  | 2 | 35.55 | 0.71
| % | Costes indirectos |  |  | 3 | 36.26 | 1.09
[6 empty] | Total: | 37.35