## Hoja 1
HYR040 |  | Ud |  | Recibido de puertas y ventanas exteriores.
Colocación y fijación de puertas y ventanas exteriores de hasta 2 m² de superficie, mediante recibido al paramento de los sistemas de fijación con mortero de cemento, confeccionado en obra, con aditivo hidrófugo, dosificación 1:6.
Descompuesto | Ud |  | Descomposición |  | Rend. | Precio unitario | Precio concepto
mt08aaa010a | m³ |  | Agua. |  | 0.006 | 19.83 | 0.12
mt01arg005a | t |  | Arena de cantera, para mortero hecho en obra. |  | 0.016 | 279.24 | 4.47
mt08cem000f | kg |  | Cemento gris en sacos. |  | 2.5 | 1.95 | 4.88
mt08adt010 | kg |  | Aditivo hidrófugo para impermeabilización de morteros u concretos. |  | 0.05 | 15.86 | 0.79
mq06hor010 | h |  | Revolvedora de concreto. |  | 0.008 | 20.12 | 0.16
mo020 | h |  | Oficial albañil. |  | 0.952 | 37.97 | 36.15
mo113 | h |  | Cabo albañil. |  | 1.058 | 19.22 | 20.33
| % |  | Medios auxiliares |  | 2 | 66.9 | 1.34
| % |  | Costes indirectos |  | 3 | 68.24 | 2.05
[6 empty] | Total: | 70.29