## Hoja 1
HYR090 | m² | Recibido de reja.
Colocación y fijación de reja metálica, mediante asentado con mortero de cemento, confeccionado en obra, con aditivo hidrófugo, dosificación 1:4.
Descompuesto |  |  | Ud | Descomposición | Rend. | Precio unitario | Precio concepto
mt08aaa010a |  |  | m³ | Agua. | 0.006 | 19.83 | 0.12
mt01arg005a |  |  | t | Arena de cantera, para mortero hecho en obra. | 0.015 | 279.24 | 4.19
mt08cem000f |  |  | kg | Cemento gris en sacos. | 3.8 | 1.95 | 7.41
mt08adt010 |  |  | kg | Aditivo hidrófugo para impermeabilización de morteros u concretos. | 0.076 | 15.86 | 1.21
mq06hor010 |  |  | h | Revolvedora de concreto. | 0.008 | 20.12 | 0.16
mo020 |  |  | h | Oficial albañil. | 0.529 | 37.97 | 20.09
mo113 |  |  | h | Cabo albañil. | 0.635 | 19.22 | 12.2
|  |  | % | Medios auxiliares | 2 | 45.38 | 0.91
|  |  | % | Costes indirectos | 3 | 46.29 | 1.39
[6 empty] | Total: | 47.68