## Hoja 1
HYR100 | Ud |  |  | Recibido de pequeño elemento.
Colocación y fijación de pequeño elemento, mediante recibido al paramento de mampostería de tabique de barro hueco, con pasta de yeso B1, acabado con aplanado fino de yeso de aplicación en capa fina C6.
Descompuesto |  | Ud | Descomposición |  | Rend. | Precio unitario | Precio concepto
mt09pye010b |  | m³ | Pasta de yeso de construcción B1. |  | 0.001 | 997.72 | 1
mt09pye010a |  | m³ | Pasta de yeso para aplicación en capa fina C6. |  | 0.001 | 1120.27 | 1.12
mo020 |  | h | Oficial albañil. |  | 0.331 | 37.97 | 12.57
mo113 |  | h | Cabo albañil. |  | 0.132 | 19.22 | 2.54
|  | % | Medios auxiliares |  | 2 | 17.23 | 0.34
|  | % | Costes indirectos |  | 3 | 17.57 | 0.53
[6 empty] | Total: | 18.1