## Hoja 1
HYR100 |  | Ud |  | Recibido de pequeño elemento.
Colocación y fijación de pequeño elemento, mediante recibido al paramento de mampostería de tabique de barro recocido, con mortero de cemento, confeccionado en obra, con aditivo hidrófugo, dosificación 1:6.
Descompuesto | Ud |  | Descomposición |  | Rend. | Precio unitario | Precio concepto
mt08aaa010a | m³ |  | Agua. |  | 0.006 | 19.83 | 0.12
mt01arg005a | t |  | Arena de cantera, para mortero hecho en obra. |  | 0.002 | 279.24 | 0.56
mt08cem000f | kg |  | Cemento gris en sacos. |  | 0.38 | 1.95 | 0.74
mt08adt010 | kg |  | Aditivo hidrófugo para impermeabilización de morteros u concretos. |  | 0.008 | 15.86 | 0.13
mq06hor010 | h |  | Revolvedora de concreto. |  | 0.006 | 20.12 | 0.12
mo020 | h |  | Oficial albañil. |  | 0.264 | 37.97 | 10.02
mo113 | h |  | Cabo albañil. |  | 0.291 | 19.22 | 5.59
| % |  | Medios auxiliares |  | 2 | 17.28 | 0.35
| % |  | Costes indirectos |  | 3 | 17.63 | 0.53
[6 empty] | Total: | 18.16